## eGravitación
TAREA 1					TAREA 3					PREGUNTAS DE REVISIÓN

h (km)	v (km/s)	h (m)	1/v² (s2/m²)					v (km/s)	h (km)					primera:
100	4,163	1,000E+05	5,770E-08					0,1	4,1
1000	4,04	1,000E+06	6,127E-08					0,2	16,4					Experimentalmente:
10000	3,21	1,000E+07	9,705E-08					0,4	65,9
50000	1,965	5,000E+07	2,590E-07					0,6	149,2
90000	1,55	9,000E+07	4,162E-07					0,8	224,7
				1	422,4					Conservación del momento angular:
				2	1853,6					(con la circunstancia de que β=90º)
				3	4975,8
				4	12122,4
				5	36164					segunda:
				5,2	49269,6
				5,3	59076,8					h (km) =	10000
				5,4	72763,3					vi (km/s) =	2,5		La constancia de vc (km/s) no es sino una manifestación
				5,5	93184,8					de la conservación de la energía mecánica.
				vc (km/s)	βi (º)
				4,284	0
				4,284	20
				Podemos especular que					4,284	40
				4,284	60
				Valor teórico :					4,284	80		Con
				4,284	100		y
				4,284	120
				4,284	140
	G(Nm2/kg2)=	6,67E-11	aexp=	3,996E-15					4,284	160		vc (km/s)=	4,53
			bexp=	5,749E-08				TAREA 4					4,284	180
				probablemente la diferencia se debe a arrastrar errores en M y R.
Tratamiento analítico			(recordar r = R+h)

				Región de bajas velocidades

				v (km/s)	h (km)	v² (km²/s2)
				0,1	4,1	1,00E-02
				0,2	16,43	4,00E-02
				0,3	37,02	9,00E-02
				0,4	65,95	1,60E-01
				0,5	103,31	2,50E-01
				0,6	149,24	3,60E-01
				0,7	203,9	4,90E-01
				0,8	267,49	6,40E-01
				0,9	340,23	8,10E-01
				1	422,39	1,00E+00

				Analíticamente, si h«R:

				Igualamos pendientes:

				que se acerca al valor conocido de la constante de gravitación universal
v_{ escape-exp } approx 5,7 km/s v_{escape-teo } = sqrt{ 2GM over R } = sqrt {2 over b_{ exp }} = 5,90 km/s 1 over 2 m v_{escape}^2 -{ GMm }over R = 1 over 2 m v_infty^2 -{ GMm }over r_infty = 0 `drarrow { GMm over r^2 }=mv^2 over r drarrow M_{ asignada }=3,74E24 km ;`` R_{ asignado }=14318 km b_{teo} = R over { GM } = b_{ exp } a_{teo} = 1 over {GM} = a_{exp} ` drarrow ` R = b_{ exp} GM=b_{exp} over a_{exp}=1,4411E7 m=14411 km drarrow 1 over v^2 = r over { GM } = { 1 over {GM} }h+R over { GM } M=3,76E24 kg v_{ inicial }=2,76 km/s; `` r_{ inicial }=R+h_{ inicial }=24411 km v_{ inicial } r_{ inicial }=v_{ final } R de antes: R=14411 km v_{ final-exp }=4,685 km/s drarrow v_{ final }=4,675 km/s { -GM }over { R+10^7 }+1 over 2 v_i^2 = { -GM }over { R }+1 over 2 v_c^2 M=3,76 times 10^24 kg R = 1,4411 times 10^7 m v_i = 2,5 times 10^3 m/s G=6,67 times 10^{ -11 } { Nm^2 } over kg^2 h (km) = p_{ exp }v^2 (km^2/s^2); p_{ exp }=421,8 `s^2/km 1 over 2 m v^2 = mgh, (g equiv GM/R^2) drarrow h = { R^2 }over {2GM} `v^2 { R^2 }over {2GM} = 421,8 s^2/km drarrow G= R^2 over { 2M (421,8 s^2/km) }= (14411 km)^2 over { 2(3,76E24 kg) 421,8 s^2/km }=6,55 times 10^{ -20 } km^3/kg s^2= 6,55 10^{ -11 } m^3/kg s^2
r (m)
1/v^2 (m/s)^2
Velocidad inicial vs altura alcanzada
H (km)
v (km/s)
altura vs velocidad, bajas velocidades
v^2 (km^2/s^2)
h (km)

## eEfectoFotoelectrico
TAREA 1: Función Trabajo					TAREA 2: Eficiencia fotón / fotoelectrón					PREGUNTAS DE REVISIÓN

pot(W)	volt (V)	frec(1014 Hz)	FC(μA)					pot(W)	volt (V)	frec(1014 Hz)	FC(μA)					Primera
5,00	0,00	8,00	0,00					0	-12	30	0
5,00	0,00	8,25	0,00					0,5	-12	30	0,23					La fotocorriente, dependencia con la frecuencia a máximo voltaje favorable al movimiento
5,00	0,00	8,50	0,00					1	-12	30	0,46					de los fotoelectrones
5,00	0,00	8,75	2,18					1,5	-12	30	0,69					Si el potencial favorable (negativo en nuestro caso) es tan alto como para poder atraer a todos
5,00	0,00	9,00	2,18					2	-12	30	0,92					los fotoelectrones al colector, entonces la fotocorriente no dependerá de f ya que más frecuencia
				2,5	-12	30	1,15					no implica más fotones al emisor.
Por encima de					3	-12	30	1,38
se produce efecto fotoeléctrico					3,5	-12	30	1,61					Potencial de frenado, posible dependencia con la intensidad sobre el emisor
				4	-12	30	1,84					La intensidad marca el número de fotones, no la energía de los mismos. Por tanto,
				4,5	-12	30	2,07					el potencial de frenado, directamente ligado a la energía de los fotoelectrones, no debería
5	0,12	9	0					5	-12	30	2,3					depender de la intensidad de iluminación.
5	1,3	12	0					5,5	-12	30	2,53
5	2,55	15	0					6	-12	30	2,76					Energía máxima de los fotoelectrones, dependencia con el emisor, a frecuencia fija
5	3,7	18	0					6,5	-12	30	2,99					La energía máxima de los fotoelectrones depende directamente de la Función Trabajo del
5	4,8	21	0					7	-12	30	3,22					emisor, de modo que aquella sí dependería de la naturaleza del emisor.
5	6	24	0				aexp=	2,5470E+14	bexp=	8,6510E+14			7,5	-12	30	3,45
5	7,2	27	0					8	-12	30	3,68					Segunda
5	8,4	30	0		Teóricamente:					8,5	-12	30	3,91		10 W proporcionan 4,6 μA
				9	-12	30	4,14					Hacemos una medida de la fotocorriente en función del potencial retardador:
				h (eV.s)=	4,14E-15		de donde	W(eV)=	3,58			9,5	-12	30	4,37
				10	-12	30	4,6					pot(W)	volt (V)	frec(1014 Hz)	FC (μA)	ΔFC (μA)	nº electr (%)
				frente a 3,6 eV asignados por el código					5	0	30	2,19
				5	0,4	30	1,94	0,25	11,42
				Lado emisor:					5	0,8	30	1,73	0,21	9,59
				5	1,2	30	1,52	0,21	9,59
				5	1,6	30	1,3	0,22	10,05
				5	2	30	1,12	0,18	8,22
				Lado colector:					5	2,4	30	0,95	0,17	7,76
				5	2,8	30	0,8	0,15	6,85
				5	3,2	30	0,68	0,12	5,48
				5	3,6	30	0,58	0,1	4,57
				Por tanto el rendimiento es					5	4	30	0,47	0,11	5,02
				5	4,4	30	0,38	0,09	4,11
				5	4,8	30	0,29	0,09	4,11
				5	5,2	30	0,22	0,07	3,20
				5	5,6	30	0,16	0,06	2,74
				5	6	30	0,12	0,04	1,83
				5	6,4	30	0,09	0,03	1,37
				5	6,8	30	0,06	0,03	1,37
				5	7,2	30	0,03	0,03	1,37
				5	7,6	30	0,02	0,01	0,46
				5	8	30	0	0,02	0,91
				8,2	30	0	0	0,00
				suma=	2,19
f_u = 8,75 times 10^{ 14 } Hz f = a_{ exp } V+ b_{ exp } f_i=W over h + e over h V_{ fi} n_e (fotoelectr/s) cdot e (coulombios/fotoelectr) = I =4,6 times 10^{-6} (coulombios/s) drarrow newline n_e= { 4,6 times 10^{ -6}}over { 1,6 times 10^{ -19}} = 2,875 times 10^{ 13} fotoelectr/s n_{ ph } ( {fotones} / s ) times hf ( J )= 10 ( J/s ) drarrow newline n_{ ph }={ 10 } over { (6,626times 10^{-34}) (30 times 10^{14}) }=5.031 times 10^{18} fotones/s n_{ ph } over n_e= { 5,031 times 10^{18 }} over { 2,875 times 10^{13} }= 174980 approx 1,75 times 10^5 fotones/fotoelectr
V_frenado vs frecuencia
V (volt)
f (10^14 Hz)
Fotocorriente (uA) vs potencia lámpara (W)
pot (W)
FC (uA)
nº de fotoelectrones según energía
voltaje retradador (V)
nº electr (%)

## eCiclotron
TAREA 1: Periodo del movimiento de los iones					Tarea 2: Papel del voltaje acelerador					PREGUNTAS DE REVISIÓN

volt (kV)	frec (MHz)	Efinal (MeV)					volt (kV)	n (adim)	Efinal (MeV)					Primera
10	5,595	12,374					10	1108	12,38
				100	111	12,4					Analizamos el porqué el campo magnético entra en la energía final a pesar de que no cambia la energía.
				La razón está en cómo depende el radio de giro de los iones con el campo magnético. Como se ha visto:
				Concluimos que el voltaje acelerador solo determina cuánta / energía se gana en cada vuelta; a menos voltaje más vueltas / dan los iones antes de emerger, pero la energía final es la misma.
				volt (kV)	n (adim)	En (MeV)					de donde se deduce que a mayor campo magnético, menor es el radio de giro de los iones, y, por tanto, / más pases darán entre las dés antes de salir del ciclotrón (radio RD). Y no perder de vista que en cada pase / se gana una energía qV0.
				100	1	1,755
				100	2	1,855					Esto se puede ver explícitamente. Llamemos N al número total de pases entre dés antes de salir los iones / del ciclotrón. Según (1):
				100	3	1,955
				100	4	2,055					y si igualamos a la energía final, según (5):
				100	5	2,155
				100	6	2,255					se encuentra que
				100	7	2,355
				100	8	2,455					de modo que claramente a mayor B corresponde mayor N, y por tanto, mayor energía
				100	9	2,555					Si hacemos números, veremos que para los parámetros de nuestro ciclotrón (RD=0.8m, B=1,1T), / si tomamos V0 = 50000 V, q = e y m = 2mp, E0 ≈ 0, resulta N=370 vueltas
				100	10	2,655

				Segunda

				Comparamos con la ec. (1):					Para pasar del máximo de un voltaje alterno de periodo T a un valor negativo hay que moverse en un cuarto de / periodo, por tanto si el desfase en cada vez es ε, se necesitarán un número de desfases elementales n, tal que / tn = n(T+ε)=nT+T/4, es decir, n=T/4ε.

				La pendiente			es en efecto coherente, pues

				La importancia es que si el voltaje acelerador es negativo cuando deberia ser positivo, entonces frena a los iones / y se frustra la ganancia de energía que se le pide a un ciclotrón.

				Nos piden calcular el máximo desajuste que nos podemos permitir entre vueltas para n=500.
				Según lo anterior, para que al cabo de 500 vueltas el voltaje no pasara a negativo y frenara al haz de iones, / el máximo desajuste sería de ε=T/4n = T/2000.

				Si por ejemplo f=1 MHz, o sea, T = 1 μs, el desfase admisible sería de solo 1 μs/2000 = 0,0005 μs.

				Tercera

				Nos preguntan una razón por la que partículas muy ligeras no son especialmente adecuadas para / acelerarlas en un ciclotrón.

				Hemos visto lo importante que es que los iones tarden siempre lo mismo en dar una vuelta para así poder / Sincronizar su movimiento con un voltaje acelerador alterno.

				Una razón para perder ese sincronismo es que las partículas ganen masa por efectos relativistas. Como sabemos

				Recordando que TB = 2πm / qB, lo idóneo es que la masa de los iones varíe lo menos posible, lo que implica / poca ganancia de velocidad.

				Para evitar mucha ganancia de velocidad y no perder ganancia de energía lo conveniente es usar iones pesados, / como deuterio, tritio, etc
T_B={ 2 %pi m} over {qB} = 1 over f_B=1 over {5,595 MHz}=0,1787 times 10^{-6} s E_f={ q^2 B^2 R_D^2 } over { 2m } = 12,374 MeV = 1,980 times 10^{ -12} J B=1,1 T; ``R_D=0,80 m E_f cdot T_B= { %pi qBR_D^2 }=(1,980 times 10^{ -12 } J) (0,1787 times 10^{ -6} s) =0,3539 times 10^{-18} J cdot s q={( 0,3539 times 10^{-18})} over { %pi cdot 1,1 cdot 0,80^2}= 1,6 times 10^{ -19} C = e m= { T_B q B } over { 2 %pi }= { (0,1787 times 10^{-6}) ( 1,6 times 10^{-19}) 1,1 } over { 2 %pi }=5,01 times 10^{ -27} kg E_n ( MeV )=0,1 n + 1,655 E_n=nqV_0+E_0 drarrow E_0=1,655 MeV qV_0=0,1 MeV q=e y V_0=100 kV = 0,1 MV que corresponde justo a 0,1 MeV en energía sobre e qvB={ mv^2 } over R drarrow R= { mv} over {qB } E_N=NqV_0+E_0 E_f={ q^2 B^2 R_D^2 } over { 2m } { q^2 B^2 R_D^2 } over { 2m }= NqV_0 + E_0 m=m_0 over { sqrt{1-v^2/c^2} }
Energía en cada pase
n (nº pase)
En (MeV)